## BOM_SOC-2021_22_2021-09-08
Name | Designator | Footprint | Quantity | Order for all robots | Ordered | Robot count
BUZZERPTH-NS-KIT | BUZZER | BUZZER-12MM | 1 | 8 | 10 | 8
22uF 16V | C1,C3,C4 | C0805 | 3 | 24 | 50
0.1uF 16V | C2 | C0805 | 1 | 8 | 10
ArduCAM-Mini-5MP-Plus | CAMERA | 8PIN | 1 | 8
1N4007W | D1 | SOD-123_L2.8-W1.8-LS3.7-RD | 1 | 8 | 10 |  | Farnell |  | 1809
B330B-13-F | D2 | SMB_L4.6-W3.6-LS5.3-RD | 1 | 8 | 10 |  | GME |  | 175
DRV8833 | DRV8833 | DRV8833_MOTOR DRIVER | 1 | 8 | 10 |  | Aliexpress |  | 6000
DS18B20 | DS18B20 | DS18B20 (TO-92) 3PIN EASY PLANT | 1 | 8 | 10
MSS1038-702NLC 6.8uH | L2 | MSS1038_MA | 1 | 8 | 10 |  |  | Celkem | 7984
6PIN | LIDAR | 6PIN | 1 | 8 | 10
Encoder motor | M1,M2 | XH2.54-6A | 2 | 16 | 20
MPU6050 | MPU6050 | GY-521 | 1 | 8 | 10
0.91"- OLED-12832 | OLED | 4PIN | 1 | 8 | 10
2N7002 | Q1 | SOT-23-3_L2.9-W1.6-P1.90-LS2.8-BR | 1 | 8 | 10
100k | R1 | R0603 | 1 | 8 | 10
470k | R2,R3 | R0603 | 2 | 16 | 20
10k | R4 | R0603 | 1 | 8 | 10
4k7 | R5,R6 | R0603 | 2 | 16 | 20
LidarServo | SERVO | 3_PIN_HEADER | 1 | 8 | 10
SWITCH 3 PIN | SW1 | MTS-102 | 1 | 8 | 10
ADP2302ARDZ-5.0-R7_C76563 | U11 | SOIC-8_L5.0-W4.0-P1.27-LS6.0-TL-EP | 1 | 8 | 10
ESP32_DEVKITC_V4 | U16 | ESP32 WROOM-32 DEVKIT-C | 1 | 8 | 10
Kolíková lišta 1x40 |  |  | 1 | 8 | 10
Dutinková lišta 1x40 |  |  | 1 | 8 | 12